## Материнка
Блок | Роль | MPN | Производитель | Корпус | Кол-во на прибор | LCSC | Даташит | Примечание
41 MCU и тактирование | Супервизор | CH32H417QEU6 | WCH | QFN-128 12,3×12,3 мм, шаг 0,35 мм | 1 | C49363240 | wch-ic.com | MCU RISC-V, 896 КБ RAM, 95 GPIO, USB 3
41 MCU и тактирование | Кварц HSE 25 МГц | X322525MOB4SI | YXC | SMD3225-4P | 1 | C9006 | PDF LCSC | CL 12 пФ, ±10 ppm
41 MCU и тактирование | Кварц LSE 32,768 кГц | MC-306 32.7680K-A0 | Seiko Epson | MC-306, 8,0×3,8 мм | 1 | C16320 | PDF LCSC | RTC в домене VBAT, CL 12,5 пФ; в каталоге LCSC под кодом Q13MC30610003
41 MCU и тактирование | Стабилизатор ядра 1,23 В | TLV62569DBVR | Texas Instruments | SOT-23-5 | 1 | C141836 | PDF LCSC | buck 2 А, 1,5 МГц
41 MCU и тактирование | Дроссель ядра 2,2 мкГн | SWPA3015S2R2MT | Sunlord | SMD 3×3×1,5 мм | 1 | C43389 | PDF LCSC | 2 А
41 MCU и тактирование | NOR-флеш 16 МБ | W25Q128JVSIQ | Winbond | SOIC-8 208 mil | 1 | C97521 | PDF LCSC | SPI/QSPI, 133 МГц
41 MCU и тактирование | TCXO 25 МГц ±0,5 ppm | 8132S-25.000MQ33DTL | HCI | SMD3225-4P | 1 | C19674258 | PDF LCSC | 3,3 В, выход clipped sine
41 MCU и тактирование | Формирователь сигнала TCXO | SN74LVC1GU04DBVR | Texas Instruments | SOT-23-5 | 1 | C81934 | PDF LCSC | небуферный инвертор: clipped sine в КМОП
41 MCU и тактирование | Буфер опорной частоты 1→2 | SN74LVC2G34DBVR | Texas Instruments | SOT-23-6 | 1 | C347589 | PDF LCSC | 25 МГц на ПЛИС и на мезонин
41 MCU и тактирование | Сопроцессор ввода | CH32V003F4P6 | WCH | TSSOP-20 | 1 | C5187096 | PDF LCSC | опрос 11 кнопок и колеса, I²C к супервизору; прошивка по SWIO
41 MCU и тактирование | Расширитель выходов | TCA9535PWR | Texas Instruments | TSSOP-24 | 2 | C130204 | PDF LCSC | I²C, 16 линий: EN доменов питания и периферии
41 MCU и тактирование | Индикатор двухцветный | LTST-C155KGJRKT | Lite-On | SMD 3,2×2,7 мм | 1 | C115448 | PDF LCSC | красный 631 нм и жёлто-зелёный 571 нм, кристаллы раздельно
41 MCU и тактирование | Датчик температуры | TMP1075DGKR | Texas Instruments | VSSOP-8 | 1 | C2864807 | PDF LCSC | I²C, ±1 °C
41 MCU и тактирование | LDO VBAT | TPS7A0230PDBVR | Texas Instruments | SOT-23-5 | 1 | C3747031 | PDF LCSC | 3,0 В, Iq 25 нА; питание RTC в режиме хранения
41 MCU и тактирование | Кнопка RESET | TS-1187A-C-A-B | XKB | SMD 5,1×5,1 мм | 1 | C480267 | PDF LCSC | тактовая, высота 1,5 мм
42 USB-C, PD, питание | Разъём USB-C 24p | HC-TYPE-C-24P-MM0.8-5A-01 | HCTL | SMD mid-mount, утопление 0,8 мм | 1 | C5345933 | PDF LCSC | USB 3, 5 А; тип разъёма выбирается по чертежу под плату 1,5 мм, второй вариант SHOU HAN TYPE-C 24P QT CB1.6 (LCSC C49287223)
42 USB-C, PD, питание | Контроллер USB PD 3.1 DRP | TPS25751DREFR | Texas Instruments | WQFN-38 4×6 мм, шаг 0,4 мм | 1 | C30169739 | ti.com | роли источника и потребителя
42 USB-C, PD, питание | Мультиплексор SuperSpeed | HD3SS3212IRKSR | Texas Instruments | VQFN-20 2,5×4,5 мм | 1 | C544517 | PDF LCSC | 2:1 для пар SS, ориентация разъёма; −40…85 °C
42 USB-C, PD, питание | ESD на линиях SS | TPD4E05U06DQAR | Texas Instruments | USON-10 1×2,5 мм | 2 | C138714 | PDF LCSC | 4 канала, 0,5 пФ
42 USB-C, PD, питание | ESD на D± и QWIIC | TPD2E2U06DRLR | Texas Instruments | SOT-553 | 2 | C1972959 | PDF LCSC | 2 канала, 1,5 пФ; второй корпус на SDA/SCL QWIIC
42 USB-C, PD, питание | TVS на VBUS | TVS2200DRVR | Texas Instruments | WSON-6 2×2 мм | 1 | C523793 | PDF LCSC | VRWM 22 В
42 USB-C, PD, питание | Зарядное устройство | BQ25798RQMR | Texas Instruments | VQFN-HR-29 4×4 мм, шаг 0,4 мм | 1 | C2876593 | ti.com | NVDC buck-boost 1–4S (в приборе 1S), заряд до 5 А, OTG
42 USB-C, PD, питание | Ключ SFET зарядника | IRF7832TRPBF | Infineon | SO-8 | 1 | C3002 | PDF LCSC | N-MOSFET 30 В, 4,8 мОм; итоговый MPN подбирается по Qg ≤ 15 нКл
42 USB-C, PD, питание | Дроссель зарядника 2,2 мкГн | SPM6530T-2R2M | TDK | SMD 7,1×6,5×3,0 мм | 1 | C76855 | PDF LCSC | Isat 8,4 А, DCR 19 мОм
42 USB-C, PD, питание | Шунт топливомера 10 мОм | PE1206FKE470R01Z | Yageo | 1206 | 1 | C364375 | PDF LCSC | 1 %, 1 Вт, 50 ppm
42 USB-C, PD, питание | Топливомер | BQ27441DRZR-G1A | Texas Instruments | VSON-12 2,5×4 мм | 1 | C473397 | PDF LCSC | 1S Li-ion, I²C
42 USB-C, PD, питание | Шина 3V3_AON | TPS63802DLAR | Texas Instruments | VSON-HR-10 2×3 мм | 1 | C2845237 | PDF LCSC | buck-boost 2 А, дежурное питание 3,3 В
42 USB-C, PD, питание | Дроссель 3V3_AON 0,47 мкГн | DFE201612E-R47M=P2 | Murata | 0806 (2016) | 1 | C668312 | PDF LCSC | Isat 5,5 А
42 USB-C, PD, питание | Буст 5V_FPGA и PP5V | TPS61023DRLR | Texas Instruments | SOT-563 | 2 | C919459 | ti.com | 3 А; 5 В на модуль ПЛИС и шину PP5V (VCONN)
42 USB-C, PD, питание | Дроссель буста 1 мкГн | SPM6530T-1R0M120 | TDK | SMD 7,1×6,5 мм | 2 | C87572 | PDF LCSC | Isat 14,1 А
42 USB-C, PD, питание | Ключи доменов питания | TPS22917DBVR | Texas Instruments | SOT-23-6 | 3 | C2681320 | PDF LCSC | 3V3_IO, 3V3 и VSYS мезонина; 2 А, 80 мОм
42 USB-C, PD, питание | Разъём банки на плате | B3B-XH-A(LF)(SN) | JST | THT, шаг 2,5 мм | 1 | C144394 | PDF LCSC | XH, 3 конт.: BAT+, BAT−, NTC; 3 А
42 USB-C, PD, питание | Корпус ответной части разъёма банки | XHP-3 | JST | шаг 2,5 мм | 1 | C144402 | PDF LCSC | на проводах банки и NTC; подходит готовый провод XH-3 с обжатыми контактами
42 USB-C, PD, питание | Контакты ответной части разъёма банки | SXH-001T-P0.6 | JST | обжимной | 3 | C140573 | PDF LCSC | провод AWG 22–28
42 USB-C, PD, питание | Полимерный конденсатор PP5V | 10TPF150ML | Panasonic | 2917 | 1 | C347559 | PDF LCSC | 150 мкФ 10 В, ESR 15 мОм; на PP5V нужно ≥ 120 мкФ
43 Лаб. БП и измерения | Buck-boost CV/CC | TPS55289RYQR | Texas Instruments | VQFN-HR-21 3×5 мм | 1 | C5942077 | PDF LCSC | выход 0,8–22 В, ограничение тока, I²C
43 Лаб. БП и измерения | Дроссель 3,3 мкГн | IHLP2525CZER3R3M01 | Vishay | SMD 6,9×6,5 мм | 1 | C506574 | PDF LCSC | Isat 13,5 А, DCR 28 мОм
43 Лаб. БП и измерения | Шунт CC 20 мОм | ERJ-8CWFR020V | Panasonic | 1206 | 1 | C713435 | PDF LCSC | 1 %, 1 Вт
43 Лаб. БП и измерения | Конденсатор 10 мкФ 50 В | GRM32ER71H106KA12L | Murata | 1210 | 9 | C77102 | PDF LCSC | X7R; 3 на входе и 6 на выходе TPS55289
43 Лаб. БП и измерения | Идеальный диод VIN_HV | LM74700QDBVRQ1 | Texas Instruments | SOT-23-6 | 1 | C2941042 | ti.com | контроллер идеального диода, до 65 В
43 Лаб. БП и измерения | Идеальный диод VSYS | LTC4412ES6#TRPBF | Analog Devices | TSOT-23-6 | 1 | C514442 | PDF LCSC | контроллер ИЛИ питания, 2,5–28 В
43 Лаб. БП и измерения | P-FET VSYS | AONR21357 | Alpha & Omega | DFN 3×3 мм | 1 | C431196 | PDF LCSC | P-MOSFET 30 В, 12,3 мОм при 4,5 В
43 Лаб. БП и измерения | Ключи S1–S3, SW, «лом» | PXN012-60QLJ | Nexperia | MLPAK33 3,3×3,3 мм | 11 | C5280958 | PDF LCSC | N-MOSFET 60 В, 11,5 мОм при 10 В
43 Лаб. БП и измерения | Драйверы S1–S3, SW_HS | VOM1271T | Vishay | SOP-4 | 4 | C146286 | PDF LCSC | фотовольтаический драйвер затвора с развязкой
43 Лаб. БП и измерения | Измеритель V/I/P/энергии | INA228AIDGSR | Texas Instruments | VSSOP-10 | 1 | C2887910 | ti.com | 20 бит, шина до 85 В
43 Лаб. БП и измерения | Усилитель тока, быстрый канал | INA241A3IDR | Texas Instruments | SOIC-8 | 1 | C22427652 | ti.com | усиление 50 В/В
43 Лаб. БП и измерения | Усилитель тока, малые токи | INA190A3IDCKR | Texas Instruments | SC-70-6 | 1 | C2058578 | PDF LCSC | усиление 100 В/В, Ib 500 пА
43 Лаб. БП и измерения | Шунт R1 10 мОм | WSL2512R0100FEA | Vishay | 2512 | 1 | C844901 | PDF LCSC | 1 %, 1 Вт; подключение по Кельвину
43 Лаб. БП и измерения | Шунт R2 1 Ом | CRCW25121R00FKEG | Vishay | 2512 | 1 | C844887 | PDF LCSC | 1 %, 1 Вт
43 Лаб. БП и измерения | Шунт R3 100 Ом | RT0603BRD07100RL | Yageo | 0603 | 1 | C122970 | PDF LCSC | 0,1 %, 25 ppm
43 Лаб. БП и измерения | Нагрузка «лома» 1 Ом | MPN выбирается при разработке |  | 2512 | 1 |  |  | 1 Ом
43 Лаб. БП и измерения | Драйверы SW_HF, SW_M, «лом» | UCC27517DBVR | Texas Instruments | SOT-23-5 | 3 | C99395 | PDF LCSC | драйвер нижнего ключа, 4 А
43 Лаб. БП и измерения | Буст шины затворов 12 В | TPS61040DBVR | Texas Instruments | SOT-23-5 | 1 | C7722 | PDF LCSC | буст до 28 В
43 Лаб. БП и измерения | Диод буста 12 В | MBR0530T1G | onsemi | SOD-123 | 1 | C82046 | PDF LCSC | Шоттки 30 В, 0,5 А
43 Лаб. БП и измерения | Дроссель буста 12 В | MPN выбирается при разработке |  |  | 1 |  |  | 10 мкГн
43 Лаб. БП и измерения | TVS P1, P2 | SMBJ22CA | Littelfuse | SMB (DO-214AA) | 2 | C224016 | PDF LCSC | двунаправленный, VRWM 22 В, 600 Вт
43 Лаб. БП и измерения | Защёлки, ИЛИ, S2, S3, ARM_GEN | SN74LVC1G3208DBVR | Texas Instruments | SOT-23-6 | 6 | C2682152 | PDF LCSC | вентиль И-ИЛИ, 3 входа
43 Лаб. БП и измерения | И, GEN_EN | 74LVC1G08GW,125 | Nexperia | SOT-353 | 3 | C12512 | PDF LCSC | вентиль 2И
43 Лаб. БП и измерения | И для S3 | 74LVC1G11GV,125 | Nexperia | SOT-457 (SC-74) | 1 | C548240 | PDF LCSC | вентиль 3И
43 Лаб. БП и измерения | Компараторы P1 | LMV339IDR | Texas Instruments | SOIC-14 | 1 | C7978 | PDF LCSC | 4 компаратора, открытый коллектор
43 Лаб. БП и измерения | Мультиплексор XADC | 74LVC1G3157GW,125 | Nexperia | SOT-363 | 1 | C265126 | PDF LCSC | аналоговый ключ 2:1, 6 Ом
43 Лаб. БП и измерения | Диод И на IN− | BAT54C,215 | Nexperia | SOT-23 | 1 | C37704 | PDF LCSC | Шоттки, общий катод
43 Лаб. БП и измерения | Обратный кламп цепочки | S1J | onsemi | SMA (DO-214AC) | 1 | C184326 | PDF LCSC | 1 А, 600 В
43 Лаб. БП и измерения | Перемычка LAB: штыри | MPN выбирается при разработке |  | THT, шаг 2,54 мм | 1 |  |  | штыревой разъём 1×2
43 Лаб. БП и измерения | Перемычка LAB: джампер | MPN выбирается при разработке |  | шаг 2,54 мм | 1 |  |  | съёмная перемычка, шаг 2,54 мм
43 Лаб. БП и измерения | Разъём PWR 2×2 | DS1024-2x2R2 | Connfly | THT угловой, шаг 2,54 мм | 1 | C7509530 | PDF LCSC | гнездо 2×2, 3 А на контакт; питание цели
43 Лаб. БП и измерения | Ограничитель тока P1 | MPN выбирается при разработке |  |  | 1 |  |  | PTC ≥ 24 В, ток удержания 3–4 А
43 Лаб. БП и измерения | Буфер REF 0,2 В | MPN выбирается при разработке |  | SOT-23-5 | 1 |  |  | ОУ rail-to-rail по входу и выходу
44 ЛА и MIPI20 | Компаратор | TLV3501AIDBVR | Texas Instruments | SOT-23-6 | 18 | C193413 | PDF LCSC | 4,5 нс; 16 каналов порта A + CK + TRIG
44 ЛА и MIPI20 | TVS на щупе | ESDCAN05-2BWY | STMicroelectronics | SOT-323 | 9 | C1973137 | PDF LCSC | 2 канала, двунаправленный, VRWM 36 В, 3 пФ
44 ЛА и MIPI20 | Клампы порта A | BAV199LT1G | onsemi | SOT-23 | 18 | C145516 | PDF LCSC | утечка ≤ 5 нА
44 ЛА и MIPI20 | ЦАП порогов, VCCIO_B, TEST | MCP4728-E/UN | Microchip | MSOP-10 | 1 | C108207 | PDF LCSC | 4 канала, 12 бит, I²C
44 ЛА и MIPI20 | Ключ петли самопроверки | TS5A3159ADBVR | Texas Instruments | SOT-23-6 | 1 | C128405 | PDF LCSC | 2:1, 0,7 Ом
44 ЛА и MIPI20 | Разъём A 2×12 | DS1024-2x12R2 | Connfly | THT угловой, шаг 2,54 мм | 1 | C49287176 | карточка LCSC | 16 сигналов, 4 GND, 2 VCC, CK, TRIG
44 ЛА и MIPI20 | Трансиверы порта B и MIPI20 | SN74LXC1T45DBVR | Texas Instruments | SOT-23-6 | 12 | C4364198 | PDF LCSC | 1,1–5,5 В, двунаправленный; 8 на порт B, 4 на SWD/JTAG
44 ЛА и MIPI20 | Последовательная защита порта B | CRCW0805150RFKEAHP | Vishay | 0805 | 8 | C313835 | PDF LCSC | 150 Ом, импульсный, 0,5 Вт
44 ЛА и MIPI20 | Отвод на шину-ограничитель | BAV99,215 | Nexperia | SOT-23 | 8 | C2500 | PDF LCSC | два диода последовательно
44 ЛА и MIPI20 | Активный шунт: ИОН | TLVH431BIL3T | STMicroelectronics | SOT-23 | 1 | C1852785 | PDF LCSC | регулируемый шунт от 1,24 В; порог шины 5,16 В
44 ЛА и MIPI20 | Активный шунт: PNP | BCP53-16,115 | Nexperia | SOT-223 | 1 | C85085 | PDF LCSC | 80 В, 1 А
44 ЛА и MIPI20 | ESD шины-ограничителя | SMF5.0A | Littelfuse | SOD-123FL | 1 | C151296 | PDF LCSC | VRWM 5 В, 200 Вт
44 ЛА и MIPI20 | LDO VCCIO_B | TLV75801PDBVR | Texas Instruments | SOT-23-5 | 1 | C2877852 | PDF LCSC | регулируемый 0,55–5,5 В, 500 мА; уровень порта B 1,1–4,7 В
44 ЛА и MIPI20 | Ключи подтяжек порта B и VTref | TPS22917DBVR | Texas Instruments | SOT-23-6 | 2 | C2681320 | PDF LCSC | 2 А, 80 мОм
44 ЛА и MIPI20 | Разъём B 2×10 | MPN выбирается при разработке |  | THT угловой, шаг 2,54 мм | 1 |  |  | гнездо угловое 2×10, шаг 2,54 мм; 8 сигналов, остальные GND
44 ЛА и MIPI20 | Разъём MIPI20 | FTSH-110-01-L-DH-A | Samtec | SMD угловой 2×10, шаг 1,27 мм | 1 | C21757842 | samtec.com | CoreSight-20: SWD/JTAG и trace 4 бит; ключ на контакте 7 сверить по чертежу; код LCSC относится к варианту -TR (лента)
44 ЛА и MIPI20 | Буфер trace | SN74LXC8T245PWR | Texas Instruments | TSSOP-24 | 1 | C4363995 | ti.com | 8 бит, 1,1–5,5 В; TRACECLK и D0–D3
44 ЛА и MIPI20 | nRESET цели | 2N7002 | Changjing (CJ) | SOT-23 | 1 | C8545 | PDF LCSC | открытый сток
44 ЛА и MIPI20 | ESD линий MIPI20 | TPD4E1U06DBVR | Texas Instruments | SOT-23-6 | 3 | C124691 | PDF LCSC | 4 канала, 0,8 пФ
45 Видео, звук, ввод, радио | ESD HDMI | TPD12S016PWR | Texas Instruments | TSSOP-24 | 1 | C201665 | PDF LCSC | ESD, сдвиг уровней DDC/CEC, HPD, ключ 5 В
45 Видео, звук, ввод, радио | Разъём HDMI A | GT-HD002A-FNNG1 | G-Switch | SMD mid-mount, 19 конт. | 1 | C27636748 | PDF LCSC | утопление 0,8 мм
45 Видео, звук, ввод, радио | Разъём шлейфа панели FPC 54 | FC-05B54P21H20 | BXCONN | SMD, шаг 0,5 мм, высота 2,0 мм | 1 | C23398826 | PDF LCSC | контакты сверху и снизу, откидной замок
45 Видео, звук, ввод, радио | Драйвер подсветки | TPS61169DCKR | Texas Instruments | SC-70-5 | 1 | C71045 | PDF LCSC | буст для светодиодов до 38 В, ШИМ
45 Видео, звук, ввод, радио | Диод подсветки | B5819W | MDD | SOD-123 | 1 | C64885 | PDF LCSC | Шоттки 40 В, 1 А
45 Видео, звук, ввод, радио | Дроссель подсветки 4,7 мкГн | SWPA4018S4R7MT | Sunlord | SMD 4×4×1,8 мм | 1 | C60117 | PDF LCSC | Isat 2,2 А
45 Видео, звук, ввод, радио | Ключи питания панели и microSD | TPS22917DBVR | Texas Instruments | SOT-23-6 | 2 | C2681320 | PDF LCSC | 2 А, 80 мОм
45 Видео, звук, ввод, радио | Усилитель I²S | MAX98357AETE+T | Analog Devices (Maxim) | TQFN-16 3×3 мм | 1 | C910544 | PDF LCSC | класс D, 3,2 Вт на 4 Ом
45 Видео, звук, ввод, радио | Микрофон PDM | SPH0641LU4H-1 | Knowles (Syntiant) | LGA-5 3,5×2,65 мм | 1 | C2879853 |  | порт снизу, нужно отверстие в плате; плату с микрофоном не мыть
45 Видео, звук, ввод, радио | Динамик | GSPK2004PN-8R1W-L100 | INGHAi | Ø20×3,8 мм, провода 100 мм | 1 | C530544 | PDF LCSC | 8 Ом, 1 Вт
45 Видео, звук, ввод, радио | Драйвер вибромотора | DRV2605LDGSR | Texas Instruments | VSSOP-10 | 1 | C527464 | PDF LCSC | LRA и ERM, I²C
45 Видео, звук, ввод, радио | Вибромотор LRA | 0619 | AAC | на проводах | 1 |  |  | линейный, ось X; аналог Vybronics VL120628H
45 Видео, звук, ввод, радио | Колесо-энкодер с нажатием | SIQ-02FVS3 | Mitsumi | SMD | 1 | C2925423 | PDF LCSC | колесо Ø14,5 мм, 15 фиксаций, кнопка нажатия
45 Видео, звук, ввод, радио | Кнопка питания | SKRTLAE010 | Alps Alpine | SMD 4,5×3,4 мм, боковое нажатие | 1 | C110293 | PDF LCSC | вход QON зарядного устройства BQ25798
45 Видео, звук, ввод, радио | Кнопки ×11 |  |  | купола на контактные площадки | 1 |  |  | комплект силиконовых куполов на 11 кнопок (крестовина 4, F1–F4, Fn, Меню, Назад), подходят купола от RG35XX Plus
45 Видео, звук, ввод, радио | IMU | LSM6DS3TR-C | STMicroelectronics | LGA-14 2,5×3 мм | 1 | C967633 | PDF LCSC | акселерометр и гироскоп, I²C/SPI
45 Видео, звук, ввод, радио | ИК-приёмник 38 кГц | TSOP75238TR | Vishay | SMD 6,8×3 мм, боковой обзор | 1 | C511498 | PDF LCSC | суффикс TR: вид сбоку
45 Видео, звук, ввод, радио | ИК-передатчик 940 нм | VSMB2943SLX01 | Vishay | SMD, боковое излучение | 1 | C511094 | PDF LCSC | до 100 мА, угол 25°
45 Видео, звук, ввод, радио | Ключ ИК-светодиода | AO3400A | Alpha & Omega | SOT-23 | 1 | C20917 | PDF LCSC | N-MOSFET 30 В
45 Видео, звук, ввод, радио | Wi-Fi 6, BLE, 802.15.4 | ESP32-C5-MINI-1-N4 | Espressif | модуль 15,4×21,3×2,4 мм, LGA | 1 | C50346179 | espressif.com | 2,4 и 5 ГГц, флеш 4 МБ
45 Видео, звук, ввод, радио | Слот microSD | DM3AT-SF-PEJM5 | Hirose | SMD, высота 1,68 мм | 1 | C114218 | PDF LCSC | push-push, детект карты
45 Видео, звук, ввод, радио | Разъём QWIIC | SM04B-SRSS-TB(LF)(SN) | JST | SMD угловой, шаг 1 мм | 1 | C160404 | PDF LCSC | I²C наружу; ESD на TPD2E2U06 (блок 42)
M Стык мезонина | Гнездо мезонина 2×40 | 61082-082402LF | Amphenol ICC | SMD, шаг 0,8 мм | 1 | C464636 | PDF LCSC | BergStak, стек 9 мм со штырём 61083-081402LF
M Стык мезонина | Стойки M2.5, высота 9 мм | 9774090151R | Würth Elektronik | SMD, резьба M2.5 внутренняя | 4 | C25592731 | we-online.com | стальная стойка, крепление модуля аналога, 4 точки
M Стык мезонина | Винты M2.5×5 | MPN выбирается при разработке |  |  | 4 |  |  | к стойкам 9774090151R

## Аналоговый модуль
Блок | Роль | MPN | Производитель | Корпус | Кол-во на прибор | LCSC | Даташит | Примечание
46 Аналоговый модуль | АЦП осциллографа | HMCAD1511TR | Analog Devices | QFN-48 7×7 мм | 1 | C661813 | PDF LCSC | 8 бит, 1 ГВыб/с, 4 канала; MSL 2A
46 Аналоговый модуль | Синтезатор такта | LMX2572RHAR | Texas Instruments | VQFN-40 6×6 мм | 1 | C2665711 | PDF LCSC | до 6,4 ГГц; MSL 3
46 Аналоговый модуль | LDO синтезатора 3,3 В | TPS7A2033PDBVR | Texas Instruments | SOT-23-5 | 1 | C2862740 | PDF LCSC | 300 мА, шум 10 мкВ
46 Аналоговый модуль | ЦАП генератора | DAC904E/2K5 | Texas Instruments | TSSOP-28 | 1 | C2679883 | PDF LCSC | 14 бит, 165 МВыб/с
46 Аналоговый модуль | Выходной усилитель генератора | OPA2673IRGVT | Texas Instruments | VQFN-16 4×4 мм | 1 | C2864373 | PDF LCSC | сдвоенный, до 700 мА, питание ±6 В
46 Аналоговый модуль | Защита выхода GEN: TVS | SMBJ6.0CA | Littelfuse | SMB (DO-214AA) | 3 | C78812 | PDF LCSC | двунаправленный, VRWM 6 В
46 Аналоговый модуль | Защита выхода GEN: PTC | MPN выбирается при разработке |  |  | 2 |  |  | самовосстанавливающийся предохранитель
46 Аналоговый модуль | Защита выхода GEN: диоды | 1N4148WS | onsemi | SOD-323 | 4 | C118873 | PDF LCSC | 75 В, 150 мА
46 Аналоговый модуль | Клампы GEN и DMM | BAV199LT1G | onsemi | SOT-23 | 3 | C145516 | PDF LCSC | утечка ≤ 5 нА
46 Аналоговый модуль | JFET входного буфера | 2SK3557-7-TB-E | onsemi | CP-3 (SOT-23) | 4 | C604972 | PDF LCSC | повторитель и источник тока, 2 на канал; выводы 1 S, 2 D, 3 G
46 Аналоговый модуль | Эмиттерный повторитель | BFR92PE6327 | Infineon | SOT-23 | 2 | C273250 | PDF LCSC | NPN, fT 5 ГГц
46 Аналоговый модуль | ОУ петли буфера | LMV842MMX/NOPB | Texas Instruments | VSSOP-8 | 2 | C2057776 | PDF LCSC | сдвоенный КМОП, Ib 0,3 пА, до 12 В
46 Аналоговый модуль | Ключи ступеней усиления | TMUX6111PWR | Texas Instruments | TSSOP-16 | 1 | C2673386 | PDF LCSC | 4 ключа, ±16,5 В
46 Аналоговый модуль | Драйвер АЦП | THS4541IRGTT | Texas Instruments | VQFN-16 3×3 мм | 2 | C2058382 | PDF LCSC | полностью дифференциальный, 850 МГц
46 Аналоговый модуль | ЦАП смещения каналов | MCP4728-E/UN | Microchip | MSOP-10 | 1 | C108207 | PDF LCSC | 4 канала, 12 бит, I²C; адрес задаётся до монтажа
46 Аналоговый модуль | АЦП мультиметра | ADS1220IPWR | Texas Instruments | TSSOP-16 | 1 | C48263 | PDF LCSC | 24 бит, ΣΔ
46 Аналоговый модуль | Опорное напряжение мультиметра | REF5025AIDR | Texas Instruments | SOIC-8 | 1 | C11341 | PDF LCSC | 2,5 В, ±0,1 %, 8 ppm/°C
46 Аналоговый модуль | Источник ±6 В | TPS65131RGER | Texas Instruments | VQFN-24 4×4 мм | 1 | C87663 | PDF LCSC | буст и инвертор
46 Аналоговый модуль | Дроссели ±6 В 4,7 мкГн | B82462G4472M000 | TDK | SMD 6,3×6,3×3 мм | 3 | C2041780 | PDF LCSC | Isat 1,8 А, DCR 40 мОм
46 Аналоговый модуль | Диоды ±6 В | MBRM120LT1G | onsemi | PowerMite (DO-216AA) | 3 | C32150 | PDF LCSC | Шоттки 20 В, 1 А
46 Аналоговый модуль | LDO +5 В | TPS7A4901DGNR | Texas Instruments | HVSSOP-8 | 1 | C16430 | PDF LCSC | малошумящий, 150 мА
46 Аналоговый модуль | LDO −5 В | TPS7A3001DGNR | Texas Instruments | HVSSOP-8 | 1 | C33835 | PDF LCSC | отрицательный, малошумящий, 200 мА
46 Аналоговый модуль | Buck 2,1 В | TPS62A01APDDCR | Texas Instruments | SOT-23-6 | 1 | C41730179 | ti.com | 1 А, принудительный ШИМ, PG
46 Аналоговый модуль | Дроссель buck 1 мкГн | DFE201610E-1R0M=P2 | Murata | 0806 (2016) | 1 | C161082 | PDF LCSC | Isat 3,6 А
46 Аналоговый модуль | LDO 1,8 В AVDD | TPS7A9401DSCR | Texas Instruments | WSON-10 3×3 мм | 1 | C5220127 | PDF LCSC | 1 А, шум 0,46 мкВ
46 Аналоговый модуль | LDO 1,8 В DVDD | TPS7A2018PDBVR | Texas Instruments | SOT-23-5 | 1 | C963430 | PDF LCSC | 300 мА
46 Аналоговый модуль | Реле | HFD4/3-LSR | Hongfa | SMD 10×6,5×5,65 мм | 6 | C19078074 | PDF LCSC | бистабильное, одна обмотка 3 В, 2 переключающих контакта; ÷1/÷10 ×2, AC/DC ×2, GEN, DMM
46 Аналоговый модуль | H-мост реле | DRV8833PWR | Texas Instruments | TSSOP-16 | 3 | C544801 | PDF LCSC | 2 моста в корпусе
46 Аналоговый модуль | EEPROM калибровки | 24LC256T-I/SN | Microchip | SOIC-8 | 1 | C5458 | PDF LCSC | 32 КБ, I²C
46 Аналоговый модуль | Буфер I²C | TCA9517DR | Texas Instruments | SOIC-8 | 1 | C182421 | PDF LCSC | буфер шины I²C модуля
46 Аналоговый модуль | Буфер SPI | SN74LVC125APWR | Texas Instruments | TSSOP-14 | 2 | C7813 | PDF LCSC | 4 буфера с OE; 5 линий SPI
46 Аналоговый модуль | Расширители модуля | TCA9555PWR | Texas Instruments | TSSOP-24 | 2 | C465732 | PDF LCSC | I²C, 16 линий; на модуле 17 линий управления
46 Аналоговый модуль | Подстройка делителей | TZC3Z060A110R00 | Murata | SMD 4,5×3,2 мм | 4 | C98107 | карточка LCSC | подстроечный конденсатор до 6 пФ
46 Аналоговый модуль | Защита входа DMM: PTC | MPN выбирается при разработке |  | 1206 | 1 |  |  | PTC 50 мА
46 Аналоговый модуль | Защита входа DMM: TVS | MPN выбирается при разработке |  |  | 1
46 Аналоговый модуль | Защита входа DMM: резистор | MPN выбирается при разработке |  |  | 1 |  |  | 10 кОм
46 Аналоговый модуль | Экран входной части | MPN выбирается при разработке |  |  | 1 |  |  | экран над входным трактом осциллографа
46 Аналоговый модуль | Термопрокладка АЦП | MPN выбирается при разработке |  |  | 1 |  |  | отвод тепла от HMCAD1511
46 Аналоговый модуль | Разъёмы SMA торцевые | SMA-KE-L12.4 | Lineyi | торцевой | 3 |  |  | CH1, CH2, GEN; толщину платы сверить по чертежу; запасной вариант Molex 73251-1150
46 Аналоговый модуль | Штырь мезонина 2×40 | 61083-081402LF | Amphenol ICC | SMD, шаг 0,8 мм | 1 | C464611 | PDF LCSC | BergStak, стек 9 мм с гнездом 61082-082402LF

## Модули и механика
Блок | Роль | MPN | Производитель | Корпус | Кол-во на прибор | LCSC | Даташит | Примечание
41 MCU и тактирование | Модуль ПЛИС | Colorlight i9+ | Colorlight | SO-DIMM, 200 конт. | 1 |  |  | ПЛИС Xilinx XC7A50T (Artix-7)
41 MCU и тактирование | Гнездо модуля SO-DIMM | 1473005-4 | TE Connectivity | SMD угловое, 200 конт., шаг 0,6 мм | 1 | C428482 | PDF LCSC | DDR2 SO-DIMM, высота модуля 5,2 мм, с бобышками
41 MCU и тактирование | Контакты JTAG J2–J5 модуля | MPN выбирается при разработке |  | шаг 2,54 мм | 1 |  |  | тип контактов по чертежу гнезда 1473005-4; на плате есть площадки под pogo
45 Видео, звук, ввод, радио | Дисплей 3,5" 640×480 | WL-355608 |  | шлейф FPC 54 конт. | 1 |  |  | контроллер NV3052C; распиновку шлейфа сверить с вариантом панели (A8, A9)
42 USB-C, PD, питание | Аккумулятор Li-pol 3,7 В | MPN выбирается при разработке |  | 9,0×40×70 мм | 1 |  |  | типоразмер 904070 (LP904070), Li-pol 1S, 2800 мА·ч; плата защиты на ток разряда ≥ 2,8 А; производитель любой; провода к разъёму XH-3
42 USB-C, PD, питание | Термистор аккумулятора | MPN выбирается при разработке |  | на проводе | 1 |  |  | NTC 10 кОм, B 3435, к входу TS зарядного устройства BQ25798

## Пассив
Блок | Роль | MPN | Производитель | Корпус | Кол-во на прибор | LCSC | Даташит | Примечание
все | C 100 нФ X7R |  |  | 0603 | ~150 |  |  | развязка; точный ряд после схемы
42 | C 100 нФ X7R |  |  | 0402 | 3 |  |  | PMID, SYS, VBUS у BQ25798 (SLUSDV2C, с. 139); точный ряд после схемы
все | C 1; 2,2; 4,7 мкФ X5R/X7R |  |  | 0603/0805 | ~45 |  |  | точный ряд после схемы
все | C 10 и 22 мкФ X5R, 10–25 В |  |  | 0805 | ~35 |  |  | точный ряд после схемы
42, 46 | C 4,7 и 10 мкФ 50 В X7R |  |  | 1206 | ~8 |  |  | VBUS, PPHV, PMID, входы ±6 В; точный ряд после схемы
все | C C0G 1 пФ…10 нФ |  |  | 0603 | ~60 |  |  | кварцы, 330 пФ на CC, петлевой фильтр, LC-фильтр 7-го порядка, AC-связь, C_FF TPS61023; точный ряд после схемы
44 | C C0G 2,2 пФ ±0,1 пФ 50 В | CL10C2R2BB8NNNC | Samsung Electro-Mechanics | 0603 | 18 | C307505 | PDF LCSC | компенсация делителей порта A; номинал 2,2–3,3 пФ по настройке делителя
все | R 1 %, общий ряд |  |  | 0603 | ~210 |  |  | подтяжки, FB, 33 Ом, 0 Ом, 100 Ом LVDS-терминаторы ×10, делители порта A 174 кОм и 75,0 кОм; точный ряд после схемы
все | R 0,1 %, 25 ppm |  |  | 0603 | ~35 |  |  | делитель 1,23 В, FB/CC лаб. БП, R_SET ЦАП, делители модуля, эталоны DMM; точный ряд после схемы
42, 43, 44 | R особые: 6,8 Ом 2512, 49,9 Ом 2512, 100 Ом BATP |  |  | 0805/1206/2512 | ~6 |  |  | точный ряд после схемы
45 | PTC и 10 Ом на 3V3 QWIIC |  |  | 0805 | 2 |  |  | защита питания разъёма QWIIC
46 | L LQW18AN и ферриты |  |  | 0603/0805 | ~18 |  |  | LQW18AN…G ±2 % (Murata) в LC-фильтре генератора; точный ряд после схемы
41, 43 | Светодиоды |  |  | 0603 | ~5 |  |  | STAT, ARM, питание

## Примечания
Пункт | Текст
Что это | Перечень компонентов (BOM) прибора Fabbit для первой ревизии плат (rev A).
Статус | Выбор компонентов, до схемы. MPN, корпуса и количества могут измениться при разработке схемы.
Состав | Материнка: супервизор CH32H417, USB-C PD и питание, лабораторный БП и измерения, логический анализатор и MIPI20, видео, звук, ввод, радио, стык мезонина. Аналоговый модуль на мезонине: осциллограф, генератор, мультиметр. Модули и механика: модуль ПЛИС, гнездо SO-DIMM, дисплей, аккумулятор.
Блок | Раздел схемы прибора: 41 MCU и тактирование; 42 USB-C, PD, питание; 43 лабораторный БП и измерения; 44 логический анализатор и MIPI20; 45 видео, звук, ввод, радио; M стык мезонина; 46 аналоговый модуль. В листе «Пассив» указаны номера разделов, «все»: детали во всех разделах.
Кол-во на прибор | Число деталей на один прибор, без запаса на монтаж. Для пассива указано приблизительно (~).
MPN выбирается при разработке | Позиция нужна, конкретная деталь выбирается при разработке схемы, платы или корпуса.
LCSC | Справочный код детали в каталоге LCSC, ссылка ведёт на карточку детали. Код без ссылки: карточки на сайте LCSC нет. Пусто: этого MPN в каталоге нет или MPN не выбран. Если код относится к другому варианту упаковки, это сказано в примечании.
Даташит | Ссылка на даташит производителя или его копию в каталоге LCSC. «Карточка LCSC»: даташита в каталоге нет, ссылка ведёт на карточку детали. Пусто: MPN не выбран или открытой ссылки на даташит нет.
Пассив | Сводка групп номиналов, около 595 деталей и 100 номиналов на прибор. Точный ряд после схемы.
Проверка | Каждая деталь проверяется по даташиту производителя на этапе схемы: hardware/<плата>/VERIFY.md (пины, футпринт, режимы).